## CU 2005
ROZPOČET NA DODÁVKU A MONTÁŽ ZAVLAŽOVACÍHO SYSTÉMU RAIN BIRD
Fotbalové hřiště cca 94 x cca 63m
Zavlažovací systém RAIN BIRD 24x7005 pro TJ Viktoria Vestec
nutná 2" vodovodní přípojka cena cca 20 000,-Kč
rozpočet včetně čerpací stanice pro čerpání vody z rybníka
| Datum: | 25.9.2009
| Vypracoval: | L.P.I. Luděk Provazník
Pol. | Množství | Popis | Jedn. | Jedn. cena | Celkem
ČÁST I. ZEMNÍ PRÁCE
|  | Vytyčení tras pro položení potrubí, umístění |  |  | 1200
armatur, ventilových boxů, postřikovačů a
ostatních částí zavlažovacího systému dle
projektu
| 30 | Vyhloubení rýhy pro potrubí hlavních řadů | bm | 23 | 690
a ovládacích kabelů v hornině 3-4 včetně
odvozu přebyt. výkopku v rámci staveniště
| 515 | Vyhloubení rýhy pro potrubí distribučních řadů | bm | 25 | 12875
a ovládacích kabelů v hornině 3-4 včetně
odvozu přebyt. výkopku v rámci staveniště
| 545 | Podsyp a obsyp potrubí a ovládacích kabelů | bm | 24 | 13080
jemnozrnným obsypem 0-4mm.
(dle potřeby) |  | Včetně dodávky obsyp. materiálu, pro obsyp kabelů
| 545 | Zásyp a hutnění výkopů | bm | 29 | 15805
| 24 | Výkop pro postřikovač, jeho výškové osazení | ks | 98 | 2352
do úrovně terénu včetně podsypu pískem,
zásypu a odvozu přebytečného výkopku v
rámci staveniště
| 6 | Výkopy pro ventilové boxy | ks | 220 | 1320
| 6 | Osazení ventilových boxů vč. štěrk. podsypu | ks | 195 | 1170
zásypu, hutnění a odvozu přebyteč. Výkopku
rámci staveniště (VB-JMB)
ČÁST I. - ZEMNÍ PRÁCE CELKEM |  |  |  |  | 48492
Pol. | Množství | Popis | Jedn. | Jedn. cena | Celkem
ČÁST II. POTRUBÍ A PŘÍSLUŠENSTVÍ
Hlavní řady
| 30 | Dodávka a montáž tlakového potrubí HD-PE | bm | 95 | 2850
DN 50, PN 10 (63x5,8)
|  | Tvarovky a spojovací prvky pro potrubí HD-PE |  |  | 427.5
Hlavní řady celkem |  |  |  |  | 3277.5
Distribuční vedení
| 265 | Dodávka a montáž tlakového potrubí HD-PE | bm | 97 | 25705
DN 50, PN 10 (63x5,8)
| 265 | Dodávka a montáž tlakového potrubí HD-PE | bm | 62 | 16430
DN 40, PN 10 (50x4,6)
| 355 | Dodávka a montáž tlakového potrubí HD-PE | bm | 47 | 16685
DN 32, PN 10 (40x3,7)
|  | Tvarovky a spojovací prvky pro potrubí HD-PE |  |  | 8823
Distribuční vedení celkem |  |  |  |  | 67643
ČÁST II.- POTRUBÍ A PŘÍSLUŠENSTVÍ CELKEM |  |  |  |  | 70920.5
ČÁST III. UZAVÍRACÍ ARMATURY
Distribuční vedení
| 6 | Montáž kompletní ventilové sestavy | ks | 625 | 3750
Elektroventil 2x150PGA, vč.inst.mat.
| 12 | RAIN BIRD elmag. ventil 6/4", 150-PGA | ks | 1670.25 | 20043
| 6 | RAIN BIRD ventilová šachtice velká, VB-JUMBO | ks | 1338.75 | 8032.5
|  | Provedení tlakové zkoušky potrubí |  |  | 500
ČÁST III.- UZAVÍRACÍ ARMATURY CELKEM |  |  |  |  | 32325.5
Pol. | Množství | Popis | Jedn. | Jedn. cena | Celkem
ČÁST IV. POSTŘIKOVAČE A PŘÍSLUŠENSTVÍ
| 2 | RAIN BIRD vodotěsné konektory 2,5 mm2, DBY | ks | 416.5 | 833
| 24 | RAIN BIRD výs.postř. 7005 | ks | 1788 | 42912
| 24 | RAIN BIRD kloubová přípojka SJ-100-12 | ks | 675.75 | 16218
| 24 | Montáž postřik. typu 7005 vč.trysek | ks | 95 | 2280
| 24 | Montáž přípojek SJ-100-12 | ks | 85 | 2040
ČÁST IV.- POSTŘIKOVAČE A PŘÍSLUŠENSTVÍ CELKEM |  |  |  |  | 64283
ČÁST V. OVLÁDACÍ SYSTÉM
| 660 | Ovládací kabel 24V, CyKy 3x1,5mm2 | bm | 14 | 9240
včetně montáže a proměření průchodnosti
| 1 | Ovládací jednotka ESP | ks | 9025 | 9025
včetně trafa 230/24V
| 1 | RAIN BIRD čidlo srážek RAIN CHECK | ks | 1850 | 1850
| 1 | Montážní práce na ovládacím systému | ks | 2950 | 2950
ČÁST V. OVLÁDACÍ SYSTÉM - CELKEM |  |  |  |  | 12190
| 1 | Čerpadlo vertikální odstředivé Grundfos, Calpeda ap. | ks | 23950 | 23950
Q=10.00m3/hod, H= 70m
| 1 | Montáž - vlastní propojení na místě, nastavení pracovních | ks | 1850 | 1850
parametrů, uvedení do provozu, výchozí elektrorevize,
vyškolení obsluhy a předání provozního řádu
| 1 | Sací potrubí 2x DN50 (2") a 2x sací koš DN50 (2") | ks | 7650 | 7650
| 1 | Tlaková nádoba | ks | 15200 | 15200
ČÁST VI. ČERPACÍ STANICE |  |  |  |  | 48650
Bezplatný 3 letý záruční servis, včetně zazimování potrubí.
REKAPITULACE NÁKLADŮ
| ČÁST I. | Zemní práce |  |  | 48492
| ČÁST II. | Potrubí a příslušenství |  |  | 70920.5
| ČÁST III. | Uzavírací armatury a příslušenství |  |  | 32325.5
| ČÁST IV. | Postřikovače a příslušenství |  |  | 64283
| ČÁST V. | Ovládací systém |  |  | 12190
| ČÁST VI. | Čerpací stanice |  |  | 48650
| CELKEM ZA DODÁVKU BEZ DPH (19%) |  |  |  | 276861
| CELKEM DPH (19%) |  |  |  | 52603.59
| CELKEM ZA DODÁVKU VČ. DPH (19%) |  |  |  | 329464.59